## fw系列说明
由于芯片容量限制以及不同模块的差异，不可能使用同一个fw支持所有的模块。后续将采取版本号以"."分隔的第一组字符作为不同fw的区分，后两组字符作为相同功能fw的版本分区。本页描述了各fw支持的模块型号。
FW版本 | 支持的模块
0.x.x | 364、503、517、573、419
1.x.x | 394

## 0.x.x更新记录
版本 | 更新内容 | 备注
0.0.2 | 优化使用体验，增加串口命令行的退格功能 | 不支持方向键
修改命令格式，见"help"命令说明
增加读取pd、voa和写voa操作
命令中的数值均可使用十进制（无前缀）及十六进制（0x）
0.0.3 | 增加对i2c通信失败的检测与提示
当检测到EEPROM的calibration相邻数据相同时，返回异常并中断执行。
修正名词错误(power -> attenuation)
0.0.4 | 增加板卡选择功能 | 支持503、517
| 增加dac(KTA5625)读功能 | dac read
| 支持503项目pd/adc读取功能 | 增加KTA7828驱动
0.0.5 | 支持364项目pd/adc读取、voa/dac读写功能
0.0.5.1 | 修改503项目pd与adc通道对应关系 | 见"503命令对应表"
修正pd对应的EEPROM定标地址
0.0.5.2 | 根据spec1.3版本修正pd对应的EEPROM定标地址
0.0.6 | 增加对364项目switch的控制命令
0.0.7 | 增加对364项目EEPROM标定及其他数据的写入
0.1.0 | 显著提高了"table_init"命令的处理速度
增加了"Unknown command"错误提示
0.1.1 | 增加"file_name read"和"file_version read"命令的软件实现
0.1.2 | 增加对517项目EEPROM标定及其他数据的写入
| 修正了voa read的某些bug | 1. 读voa时，以前只支持adc值顺序为降序的模式，现在fw会先判断标定数据的顺序，然后再查询。 2. 修正了某种情况下"voa read"的读溢出问题。
将voltage threshold的输入/输出数据改为整数
0.1.3 | 增加对503项目EEPROM标定及其他数据的写入
0.1.4 | 修正503项目部分命令输出乱码问题
0.1.5 | 增加对573项目的支持
0.1.6 | 增加对419项目的支持
0.1.7 | 修正"dac write"命令不能支持573和419的问题。
0.1.8 | 修正573和419项目写入不正确文件长度的问题。

## 1.x.x更新记录
版本 | 更新内容 | 备注
1.0.0 | 支持394模块的标定及测试。 | 394模块切换光开关前需要将"UPDATE_S"信号置高，执行"pin PA4 write 1"即可，置低则为"pin PA4 write 0"。
1.0.1 | 支持394模块的Switch自检。 | "switch 1 check"

## 517+573命令对应表
adc命令对应表 | 命令 | adc通道 | 原理图连接
| 0 | 0 | AM1 PD_OUT
| 1 | 1 | TM1_VOA1_ADC_IN
| 2 | 2 | TM1_VOA2_ADC_IN
dac命令对应表 | 命令 | 器件地址 | dac通道 | 原理图连接
| 1 | 0xC | A | DAC1_VoutA_TM1_VOA1
| 2 |  | B | DAC1_VoutA_TM2_VOA2
PD命令对应表 | 命令 | 参数名称 |  | adc通道
| 1 | AM1 |  | 0
VOA命令对应表 | 命令 | 参数名称 |  | 写操作对应dac |  | 读操作对应adc
|  |  |  | 器件地址 | dac通道 | 通道
| 1 | TM1 |  | 0xC | A | 1
| 2 | TM2 |  |  | B | 2

## 503命令对应表
adc命令对应表 | 命令 | adc通道 | 原理图连接
| 0 | 0 | LOUT_AD_CH0
| 1 | 1 | LOUT_AD_CH1
| 2 | 2 | LOUT_AD_CH2
PD命令对应表 | 命令 | 参数名称 |  | adc通道
| 1 | RM2 |  | 0
| 2 | RMON |  | 1
| 3 | RC |  | 2

## 364+419命令对应表
adc命令对应表 | 命令 | adc通道 | 原理图连接
| 0 | 0 | PD_Line1_ADC_CH0
| 1 | 1 | PD_Line2_ADC_CH1
| 2 | 2 | PD_ROA1_ADC_CH2
| 3 | 3 | PD_ROA2_ADC_CH3
| 4 | 4 | PD_AM1_ADC_CH4
| 5 | 5 | VOA_A-TM2_ADC_CH5
| 6 | 6 | VOA_A-TM1_ADC_CH6
| 7 | 7 | VOA_B-TM2_ADC_CH7
| 8 | 8 | VOA_B-TM1_ADC_CH8
| 9 | 9 | VOA_TOA1_ADC_CH9
| 10 | 10 | VOA_TOA2_ADC_CH10
| 11 | 11 | VOA_Line1_ADC_CH11
| 12 | 12 | VOA_Line2_ADC_CH12
dac命令对应表 | 命令 | 器件地址 | dac通道 | 原理图连接
| 1 | 0xC | A | DAC1_VoutA_Line1_VOA
| 2 |  | B | DAC1_VoutB_Line2_VOA
| 3 |  | C | DAC1_VoutC_A-TM1_VOA
| 4 |  | D | DAC1_VoutD_B-TM1_VOA
| 5 | 0xF | A | DAC2_VoutA_TOA1_VOA
| 6 |  | B | DAC2_VoutB_TOA2_VOA
| 7 |  | C | DAC2_VoutC_A-TM2_VOA
| 8 |  | D | DAC2_VoutD_B-TM2_VOA
PD命令对应表 | 命令 | 参数名称 |  | adc通道 | 标定数据对应EEPROM起始地址
| 1 | LIN1 |  | 0 | 0x11DD ¦ 4573
| 2 | LIN2 |  | 1 | 0x12CD ¦ 4813
| 3 | LOUT1 |  | 2 | 0x13BD ¦ 5053
| 4 | LOUT2 |  | 3 | 0x14AD ¦ 5293
| 5 | AM1 |  | 4 | 0x159D ¦ 5533
VOA命令对应表 | 命令 | 参数名称 |  | 写操作对应dac |  | 读操作对应adc | 标定数据对应EEPROM起始地址
|  |  |  | 器件地址 | dac通道 | 通道
| 1 | LIN1 |  | 0xC | A | 11 | 0x271D ¦ 10013
| 2 | LIN2 |  |  | B | 12 | 0x2955 ¦ 10581
| 3 | A_TM1 |  |  | C | 6 | 0x1C05 ¦ 7173
| 4 | B_TM1 |  |  | D | 8 | 0x2075 ¦ 8309
| 5 | LOUT1 |  | 0xF | A | 9 | 0x22AD ¦ 8877
| 6 | LOUT2 |  |  | B | 10 | 0x24E5 ¦ 9445
| 7 | A_TM2 |  |  | C | 5 | 0x19CD ¦ 6605
| 8 | B_TM2 |  |  | D | 7 | 0x1E3D ¦ 7741
SWITCH命令对应表 | switch | 值 |  | 通道名称
| 1 | 1 |  | LIN1
|  | 2 |  | LIN2

## 394命令对应表
adc命令对应表 | 命令 | adc通道 | 原理图连接
| 0 | 0 | Ch_IN0
| 1 | 1 | Ch_IN1
PD命令对应表 | 命令 | 参数名称 |  | adc通道 | 标定数据对应EEPROM起始地址
| 1 | RI1 |  | 0 | 0x1AD ¦ 429
| 2 | RI2 |  | 1 | 0x38D ¦ 909
SWITCH命令对应表 | switch | 值 |  | 通道名称
| 1 | 1 |  | RO-RI1
|  | 2 |  | RO-RI2